## Hárok1
Príloha č. 1 k č.p.: PA-ETÚ-331-002/2013
Veľkokuchynské zariadenia
P.č. | Požadovaný opis produktu | Ponúkaný opis produktu - DOPLNÍ UCHÁDZAČ | Merná jednotka | Množstvo | Cena za MJ bez DPH
1. | ELEKTRICKÝ VARNÝ KOTOL s min. požadovanými technickými parametrami: Objem: 100 l Príkon min.: 18 kW - okrúhly duplikátor, - armatúra s manometrom - integrovaná napúšťacia armatúra vody - celenerezové prevedenie – potravinársky nerez - plne automatická prevádzka – elektronické riadenie, - vstavaná diagnostika porúch dodávok médií, - automatické dopúšťanie vody do duplikátora, - nepriamy ohrev, - nastaviteľné nožičky, - vrátane výpustného ventila, - tri stupne výkonu, - prelisovaná horná doska. ELEKTRICKÝ DVOJPLATNIČKOVÝ VARIČ s požadovanými parametrami: 2 platne s priemerom 18,5 a 15,5 cm; povrchová úprava chrómovaním; plynule regulovateľný termostat; svetelná kontrolka; ochrana proti prehriatiu; protisklzové nožičky; príkon 2250 W. | ELEKTRICKÝ VARNÝ KOTOL s ponúkanými technickými parametrami: Objem: Príkon min.: - - - - - - - - - - - | ks | 1 | 0
2. | MIESIČ CESTA s min. požadovanými technickými parametrami: Hmotnosť spracovaného cesta: min. 50 kg Hmotnosť spracovanej múky: min. 30 kg Objem nádoby: min. 60 l Príkon: 3 x 400 V - časový spínač, - dvojrýchlostný motor, - stop tlačítko. | MIESIČ CESTA s ponúkanými technickými parametrami: Hmotnosť spracovaného cesta: Hmotnosť spracovanej múky: Objem nádoby: Príkon: - - - | ks | 1 | 0
Cena spolu bez DPH |  |  |  |  | 0
DPH 20% |  |  |  |  | 0
Cena spolu s DPH |  |  |  |  | 0
Identifikačné údaje uchádzača:
Názov organizácie:
Adresa organizácie:
Zastúpená:
IČO:
DIČ:
IČ DPH:
Bankové spojenie:
Číslo účtu:
Kontaktná osoba:
Telefón:
Fax:
E-mail:
V.....................dňa............... .....................................
Podpis, pečiatka